## 产品定义
4G AI录音卡产品定义
参考图片 | =DISPIMG("ID_4A6422CC18414DE3B04D4050E90FC1A9",1)
序号 | 质量内容 | 质量标注
1 | 外观要求 | 1、屏幕尺寸：0.96英寸TFT-LCD高清彩色屏 2、整机尺寸大小:89mm(长）*54mm(宽），厚度＜6mm 3、整机重量：＜50g 4、充电接口：type-C 5、按键：1个（开关+录音），CNC材质，表面做抛光处理 6、面壳采用铝合金材质，CNC工艺，表面处理做喷砂氧化 7、底壳采用塑胶材质，表面处理做喷涂工艺 8、结构按键采用铝合金材质，CNC工艺，表面做抛光+喷砂氧化工艺，形状做圆形 9、FPC天线贴在底壳上，主板背面顶针顶住FPC天线，FPC天线与磁铁距离1cm 10、背板需要通过四颗螺丝固定，背板与外壳之间的缝隙要小于0.05mm
2 | 核心部件 | 1、主芯片：杰理（JL 7012F6）低功耗录音SoC + Cellslink TC10E（4g Cat.1） 2、内存:2G SD NAND，可存放140h左右录音文件 3、SIM卡：采用贴片式SIM卡 4、麦克风:4颗硅麦+1颗骨传导麦克风+1个震动马达 5、按键：主板按键采用乌龟按键 6、电池：334942-880mAh锂电池，尺寸49*42.5*3.3mm 7、不要内置磁铁 | 杰理芯片和4G模块在主板布局上需隔开一定距离，防止4G模块运行电流声影响录音效果
3 | 产品能力 | 1、录音时长：≥26h（4G文件传输，5分钟上传1次，蓝牙同时开启实时推流） 2、充电时长：≤2.5h 3、待机时长：关机状态下超过180天 4、录音电流：32ma（4G文件传输，5分钟上传1次，蓝牙同时开启实时推流） 5、录音距离：3~5米 6、录音格式： MP3 7、文件传输：支持蓝牙5.3协议及4G Cat.1上传 8、实时上传：支持录音过程中实时切片上传（边录边传） 9、日志生成：参考WiFi版已有的日志 10、语音降噪：杰理内置DNS降噪算法 11、抗摔高度：裸机1~1.2米（硬地面），支持自由跌落/定向跌落（8个方向） 12、耐温：工作温度-10~60℃，充电温度不高于60℃，存储温度-20~60℃ 13、性能稳定性：连续工作24小时不卡顿、不中断、不死机 14、防护等级：IP54 15、OTA升级：支持4G远程固件OTA升级
4 | 产品使用 （按键/震动马达/LED交互） | 1、交互配置：1个物理按键 + 1个LCD显示屏 + 1个震动马达 2、设备重置：长按20S 3、长按开关键2秒，开机，屏幕亮，显示电量、时间，然后进入录音 4、录音状态，10秒后自动熄屏 5、录音状态且为熄屏状态，短按按键，点亮屏幕，屏幕显示录音中 6、录音状态下可短按按键，进行打点标记 7、长按开关键2秒，结束录音，关机，屏幕熄灭 8、通过APP可控制录音笔暂停及续录 9、插上充电，点亮屏幕，显示充电中及进度，不开机 | 可根据客户需求，通过固件进行调整
5 | 数据传输率 | 信号正常情况下（CSQ＞25），上行速率≥0.8Mbps | 以实测为准